## pay-led-pcb
Line # | Name | Description | Designator | Quantity | Supplier 1 | Supplier Part Number 1
| 0.1uF | Capacitor | C1 | 1 |  | 311-1341-1-ND
| LED0 | Typical INFRARED GaAs LED | D1, D2, D3, D4, D5, D6, D7, D8, D9, D10, D11, D12, D13, D14, D15, D16, D17, D18 | 18 |  | 475-1316-1-ND
| 10 pin DF14 | Header, 10-Pin | P1 | 1 |  | H10329CT-ND
| 10K | Resistor | R1, R2 | 2 |  | RMCF0603JG10K0CT-ND
| 1K | Resistor | R3, R4, R5, R23, R24, R25 | 6 |  | RNCP0603FTD1K00CT-ND
| 330 | Resistor | R6, R7, R8, R9, R10, R11, R12, R13, R14, R15, R16, R17, R18, R19, R20, R21, R22, R26 | 18 |  | 1276-4604-1-ND
| SN74AHC1G08 |  | SN1, SN2, SN3, SN4, SN5, SN6, SN7, SN8, SN9, SN10, SN11, SN12, SN13, SN14, SN15, SN16, SN17, SN18 | 18 |  | 296-23875-1-ND
| MCP23S17 | 16-bit I/O expander. | U1 | 1 | Digi-Key | MCP23S17T-E/MLCT-ND